## rev.1
Prj:	rev.1.csv				Board Qty:	1
Co.:					Unit Cost:	$0,00
Prj date:	2024-06-27 15:57:16 (file)				Total Cost:	$0,00
$ date:	2024-06-27 16:00:30
Global Part Info
Refs	Value	Footprint	Manf#	Qty	Unit$	Ext$
C1	0.47uF	C_0603_1608Metric	CC0603KRX7R9BB474	1
C2,C4-C6,C8,C10-C19,C22,C25-C27,C42-C44	0.1uF	C_0603_1608Metric	CC0603ZRY5V9BB104	22
C3	220uFx25V	CP_Elec_8x10.5	VT221M1EJBKJ0810VBK	1
C7	470p	C_0603_1608Metric	CC0603KRX7R9BB471	1
C9	470uFx6.3V	CP_Elec_8x10.5	TS13C00J471MJT000R	1
C20,C21,C29,C32-C35,C38-C40	330pF	C_0603_1608Metric	CC0603JRNPO9BN331	10
C23,C24,C28,C36,C37	10uFx16V	CP_Elec_4x5.4	CK1C100M-CRC54	5
C30,C31	22pF	C_0603_1608Metric	CC0603JRNPO9BN220	2
C41	220uFx10V	CP_Elec_8x6.5	VCT227M010S0ANG10L	1
D1,D2	SS14	D_SMA	SS14	2
D3	LED_POWER	LED_D3.0mm	L-7104EC@KGB	1
D4	BAS85	D_MiniMELF	BAS85	1
DA1	MC34063AD	SOIC-8_3.9x4.9mm_P1.27mm	MC34063AD	1
DA2	LM358	SOIC-8_3.9x4.9mm_P1.27mm	LM358D	1
DD1	UA6527	DIP-40_W15.24mm_Socket	UA6527P	1
DD2	UA6538	DIP-40_W15.24mm_Socket	UA6538	1
DD3	74HC373	SO-20_12.8x7.5mm_P1.27mm	74HC373D	1
DD4	74HC139	SO-16_3.9x9.9mm_P1.27mm	74HC139D	1
DD5,DD6	IS62C256AL-45ULI-TR	SOIC-28W_7.5x17.9mm_P1.27mm	IS62C256AL-45ULI	2
DD7,DD8	74HC368N	SO-16_3.9x9.9mm_P1.27mm	74HC368D	2
DD9	74LS04	SO-14_3.9x8.65mm_P1.27mm	SN74LS04D	1
L1-L3,L5-L16	BLM18EG221SN1D	L_0603_1608Metric	BLM18EG221SN1D	15
L4	220uH	L_Radial_D7.0mm_P3.00mm	RLB0914-221KL	1
Q1	BC857	SOT-23	BC857B	1
Q2	BC817	SOT-23	BC817-25	1
R1,R2,R7,R8,R11,R27-R30,R33,R36,R38-R40,R42,R44	10K	R_0603_1608Metric	RC0603FR-0710KL	16
R3	0.12R	R_0603_1608Metric	RL0603FR-070R1L	1
R4	3K6	R_0603_1608Metric	RC0603FR-073K6L	1
R5	1K2	R_0603_1608Metric	RC0603FR-071K2L	1
R6	330R	R_0603_1608Metric	RC0603FR-07330RL	1
R9,R10,R43	75R	R_0603_1608Metric	RC0603FR-0775RL	3
R12,R31	2K2	R_0603_1608Metric	RC0603FR-072K2L	2
R13,R17	2K	R_0603_1608Metric	RC0603FR-072KL	2
R14,R25,R26	1K	R_0603_1608Metric	RC0603FR-071KL	3
R15,R18-R22	4K7	R_0603_1608Metric	RC0603FR-074K7L	6
R16	1K8	R_0603_1608Metric	RC0603FR-071K8L	1
R23,R24	510R	R_0603_1608Metric	RC0603FR-07510RL	2
R32	220R	R_0603_1608Metric	RC0603FR-07220RL	1
R34,R35	1R	R_0603_1608Metric	RC0603FR-071RL	2
R37	4M7	R_0603_1608Metric	RC0603FR-074M7L	1
R41	68R	R_0603_1608Metric	RC0603FR-0768RL	1
SW1	RESET	KLS7_P8X8	KLS7-P8.0*8.0-0	1
SW2	BUT_POWER	KLS7_P8X8	KLS7-P8.0*8.0-1	1
X1	POWER	BarrelJack_Wuerth_6941xx301002	KLS1-DC-005A-2.0	1
X2	Манипулятор_1	DSUB-15_Male_Horizontal_P2.77x2.84mm_EdgePinOffset4.94mm_Housed_MountingHolesOffset7.48mm	DS1037-15-MNAKT74-0CC	1
X3	AUDIO_1	RCA-105	RCA-103P	1
X4	AUDIO_2	RCA-105	RCA-103P	1
X5	Манипулятор_2	DSUB-15_Male_Horizontal_P2.77x2.84mm_EdgePinOffset4.94mm_Housed_MountingHolesOffset7.48mm	DS1037-15-MNAKT74-0CC	1
X6	VIDEO	RCA-105	RCA-103P	1
XP1	SLOT_CARTRIGE	60 PIN FAMICOM CARTRIDGE SLOT	KLS1-603C-62-S	1
Z1	26.601712 Mhz	Crystal_SMD_HC49-SD	26.601712M 20PF 30PPM	1

KiCost® v1.1.19